## Sheet1
Run information	Boron Concentration		Boron ppm	k	err	sp	shape		leakage
PPB	7000		0	1.17909	0.00033	1500	edge peaks hard
Batches	1500		500	1.14186	0.00033	1501			0.00076
Inactive Batches	300		1000	1.10751	0.00033	1502	looks good		0.00073
Fuel enrichments	2.25/3.5/4.75		1500	1.07643	0.00033	1503	looks good
Boron PPM			2000	1.0481	0.00033	1504	looks good
Water Temp	305		2500	1.02125	0.00033	1505	looks good
Fuel Temp	800		3000	0.99701	0.00033	1506	looks good
	Too low of boron makes bad power shapes
	Need more base negative reactivity so less boron can be used

Run information	Enrichments					k	err	sp
PPB	7000	1	2.25	3.5	4.75	1.04808	0.00033	1600	good
Batches	1600	0.95	2.1375	3.325	4.5125	1.03331	0.00033	1601	good
Inactive Batches	300	0.9	2.025	3.15	4.275	1.01707	0.00033	1602
Fuel enrichments		0.85	1.9125	2.975	4.0375	1.00054	0.00033	1603
Boron PPM	2000
Water Temp	305	1	2.5	3.75	5	1.07036	0.0003	1700	a l;ittle center peaked
Fuel Temp	800	0.95	2.375	3.5625	4.75	1.05583	0.00029	1701
		0.9	2.25	3.375	4.5	1.04064	0.00028	1702
		0.85	2.125	3.1875	4.25	1.0237	0.00029	1703

		1	2	3.5	5	1.0408	0.0003	1800	ring peak
		0.95	1.9	3.325	4.75	1.0259	0.00029	1801
		0.9	1.8	3.15	4.5	1.01062	0.00028	1802
		0.85	1.7	2.975	4.25	0.99396	0.00029	1803

			Natural B10 is 19.9
Run information	Boron Concentration	Coating B10 enrichment		Rod B10 enrichment	k
PPB	7000	0.2		0.2	1.04577	1899
Batches	1900	0.25		0.25	1.03748	1900
Inactive Batches	300	0.3		0.3	1.0307	1901
Fuel enrichments	2.25/3.5/4.75	0.35		0.35	1.02491	1902	As this increased the boron on edge was too much trying new things
Boron PPM		0.4		0.4	1.01982	1903
Water Temp	305	0.25		0.4	1.02507	1904	hot ring at beginnijng of hot fuel
Fuel Temp	800	0.2		0.35	1.03034	1905
		0.25		0.35	1.0285	1906
		0.3		0.4	1.02309	1907